## Proposta Comercial
Planilha de Orçamento | [13 empty] | MARGEM DE MATERIAL | [6 empty] | MARGEM DE M.O
Cliente: KABOCABANA Obra: Baia (Sorocaba) Proprietária: Projetos base orçamento: ORÇAMENTO ESTIMATIVO Nós nas redes: https://veksengenharia.com/ https://www.instagram.com/veksengenharia/ | [13 empty] | MARGEM BRUTA |  | MARGEM LIQUIDA |  |  |  |  | MARGEM BRUTA |  | MARGEM LIQUIDA
1.0 - SERVIÇOS - | [13 empty] | 35% |  | 15% |  |  |  |  | 35% |  | 13%
[14 empty] | Cálculo de preço de venda de material | [7 empty] | Cálculo de preço de venda de material | [5 empty] | HOTEL | DIARIA | HOMEM | TOTAL
ITEM | DESCRIÇÃO | UNID. | QUANT. | CUSTO UNIT. MAT. | CUSTO UNIT. M.O. | R$ TOTAL MAT. | R$ TOTAL M.O. | CUSTO TOTAL | MAT VENDA | M.O. VENDA | TOTAL MATERIAL | TOTAL M.O. | TOTAL | MARGEM BRUTA | Imposto (%) | Lucro (%) | Preço de custo | Preço de venda | Imposto (R$) | Lucro (R$) | MARGEM BRUTA | Imposto (%) | Lucro (%) | Preço de custo | Preço de venda | Imposto (R$) | Lucro (R$) | 90 | 4 | 3 | 1080
1 | Execução de baias
1.1 | Estrutura em Aço Galvanizado a frio (LSF) Z275 para area de cobertura e muretas. Incluso todos os insumos como fixações, parafusos, etc. | vb | 1 | 319000 | 161000 | 319000 | 161000 | 480000 | 425333.3333 | 309615.3846 | 425333.33 | 309615.38 | 734948.72 | 33.33% |  | 25% | 319000 | 425333.3333 | 0 | 106333.3333 | 92.31% | 13% | 35% | 161000 | 309615.3846 | 40250 | 108365.3846
1.2 | Pintura da estrutura do telhado e fundo de OSB do telhado shingle | m² | 1700 | 0 | 35 | 0 | 59500 | 59500 | 0 | 61.4035 | 0 | 104385.96 | 104385.96 | #DIV/0! |  | 20% | 0 | 0 | 0 | 0 | 75.44% | 13% | 30% | 35 | 61.4035 | 7.9825 | 18.4211
1.3 | Fechamento em reguas de pinus nas areas de parede, cercado e portão | m² | 1700 | 0 | 63 | 0 | 107100 | 107100 | 0 | 110.5263 | 0 | 187894.74 | 187894.74 | #DIV/0! |  | 20% | 0 | 0 | 0 | 0 | 75.44% | 13% | 30% | 63 | 110.5263 | 14.3684 | 33.1579
1.4 | Estruturação e verticalização de Pilares roliços de tronco de eucalipto para apoio da estrutura LSF incluindo sapatas e concreto | vb | 1 | 0 | 50000 | 0 | 50000 | 50000 | 0 | 87719.2982 | 0 | 87719.3 | 87719.3 | #DIV/0! |  | 20% | 0 | 0 | 0 | 0 | 75.44% | 13% | 30% | 50000 | 87719.2982 | 11403.5088 | 26315.7895
1.5 | Corredor de passagem com 2m de largura em concreto desempenado camurçado, incluso concreto | vb | 1 | 29040 | 16940 | 29040 | 16940 | 45980 | 36300 | 29719.2982 | 36300 | 29719.3 | 66019.3 | 25% |  | 20% | 29040 | 36300 | 0 | 7260 | 75.44% | 13% | 30% | 16940 | 29719.2982 | 3863.5088 | 8915.7895
1.6 | Revestimento em pedra moledo em pilares em até 1m de altura | m² | 80 | 0 | 230 | 0 | 18400 | 18400 | 0 | 403.5088 | 0 | 32280.7 | 32280.7 | #DIV/0! |  | 20% | 0 | 0 | 0 | 0 | 75.44% | 13% | 30% | 230 | 403.5088 | 52.4561 | 121.0526
1.7 | Arandelas de iluminação nos 44 pilares de tronco e 1 ponto de iluminação em cada baia | un. | 1 | 0 | 12000 | 0 | 12000 | 12000 | 0 | 21052.6316 | 0 | 21052.63 | 21052.63 | #DIV/0! |  | 20% | 0 | 0 | 0 | 0 | 75.44% | 13% | 30% | 12000 | 21052.6316 | 2736.8421 | 6315.7895
[6 empty] | 348040 | 424940 | 772980 |  |  | 461633.33 | 772668.01 | 1234301.35 | [8 empty] | 13%
[28 empty] | CUSTO COM TRANSP |  | 1578.8
[6 empty] | R$ TOTAL MAT. | R$ TOTAL M.O. | R$ CUSTO TOTAL |  |  | TOTAL MATERIAIS | TOTAL MÃO DE OBRA | TOTAL VENDA | Imposto (16%) | Adm (10%) | Lucro Liquido | Margen Liquida (25%) | BDI | 533.16 | 533.16
[19 empty] | 2315.0674 | 1449.8087
Valor Total do Projeto | [5 empty] | 348040 | 424940 | 772980 |  |  | 461633.33 | 772668.01 | 1234301.35 | 160459.1755 | 123430.135 | 177432.0395 | 14.38% | 59.68%
Validade da proposta: 10 DIAS
FORMA DE PAGAMENTO: | [13 empty] | comissão 1,5%
Garantia sobre o serviço de 5 anos. ESSE ORÇAMENTO ESTÁ BASEADO EM UMA ESTIMATIVA PRAZO de 50 dias trabalhados | [13 empty] | 0
VEKS ENGENHARIA - ORÇAMENTOS (12) 98863-4553

## Memorial de calculo
PISO - Porcelanato
METRAGEM | 1 | 20% | 34.578 | Locais:
Material | valores un | quant p/ un | Prod. | Un. Ultil |  | Quant. | Preço | Sub Total | Total | Valor por m²
PORCELANATO (m²) | 62.89 | - | 1 | 1 | #VALUE! | 1 | 62.89 | 172.89 | 207.468 | 207.468
CIMENTO (sc) | 35 | 20 | 8 | 8 | 0.4 | 1 | 35
REJUNTE (sc) | 75 | 5 | 1 | 1 | 0.2 | 1 | 75
PAREDE - Revestimento
METRAGEM | 1 | 20% | 32.098 | Locais:
Material | valores un | quant p/ un | Prod. | Un. Ultil |  | Quant. | Preço | Sub Total | Total | Valor por m²
PORCELANATO (m²) | 50.49 | - | 1 | 1 | #VALUE! | 1 | 50.49 | 160.49 | 192.588 | 192.588
CIMENTO (sc) | 35 | 20 | 8 | 8 | 0.4 | 1 | 35
REJUNTE (sc) | 75 | 5 | 1 | 1 | 0.2 | 1 | 75
METRAGEM DE AREAS
DESCRIÇÃO | X | Y | M²
AREA DE CONSTRUÇÃO | 20.2 | 9.71 | 196.142
PLAQUEAMENTO EXTERNO | 59.82 | 5.67 | 339.1794
PLAQUEAMENTO INTERNO | 152.08 | 4.09 | 622.0072
RU | 30.4 | 3.92 | 119.168
ST | 121.68 | - | 502.8392
FORRO | 20.2 | 9.71 | 196.142
TEMPO DE EXECUÇÃO
DESCRIÇÃO | QUANTIDADE | MEDIA | DIAS | TOTAL DIAS |  | MÊS
RADIER | - | - | 15 | 88.3455 | 4.0157 | 5
AÇO | 5600 | 700 | 8
FECHAMENTO EXT | 339.1794 | 15 | 22.612
FECHAMENTO INT | 622.0072 | 30 | 20.7336
ELÉTRICA | - | - | 22
REVESTIMENTO PISO | - | -
REVESTIMENTO PAREDE | - | -
ACESSÓRIOS | - | -
INSTALAÇÕES HIDRAULICAS
DESCRIÇÃO | MEDIDA | QUANT. | V. UNIT. MA | V. TOTAL MA |  | V. UNIT. MO | V. TOTAL MO | TOTAL
Bacia sanitaria deca com caixa aclopada | UNID | 8 | 610 | 4880 |  | 150 | 1200 | 6080
Cuba de imbutir oval, deca, cor branca | UNID | 6 | 150 | 900 |  | 50 | 300 | 1200
Bancada para lavatório em granito cinza andorinha | M² | 4.24 | 838.66 | 3555.9184 |  | 150 | 636 | 4191.9184
Lavatorio vougle | UNID | 1 | 350 | 350 |  | 150 | 150 | 500
Torneira para lavatorio de mesa. DECA | UNID | 7 | 200 | 1400 |  | 5 | 35 | 1435
Mictorio com sifão integrado e entrada de agua embutida | UNID | 2 | 650 | 1300 |  | 150 | 300 | 1600
Ralo redondo | UNID | 4 | 40 | 160 |  | 5 | 20 | 180
Dispenser titanium para papel higienico rolão, santher | UNID. | 8 | 115 | 920 |  | 5 | 40 | 960
Dispenser para sabonete liquido, kimberly clark | UNID. | 4 | 210 | 840 |  | 5 | 20 | 860
Dispenser para papel toalha interfolhado kimberly clark | UNID. | 3 | 150 | 450 |  | 5 | 15 | 465
Espelho de cristal E=6mm coladosobre revestimento 1200 | UNID. | 6 | 555 | 3330 |  | 120 | 720 | 4050
Divisória sanitaria laminado melaniminico (Com porta) | M2 | 35.16 | 650 | 22854 |  | 0 | 0 | 22854
TOTAL |  |  |  | 40939.9184 |  |  | 3436 | 44375.9184
PORTAS | [7 empty] | MÃO DE OBRA
DESCRIÇÃO | MEDIDA | QUANT. | VALOR UNIT. | SUBTOTAL |  | FRETE | VALOR TOTAL | VALOR UNIT. | VALOR TOTAL
Portas simples | UNID | 7 | 391.96 | 2743.72 |  |  | 2743.72 | 150 | 1050
Porta dupla | UNID | 1 | 1390 | 1390 |  |  | 1390 | 150 | 150
Porta de correr | UNID | 3 | 2000 | 6000 |  |  | 6000 | 200 | 600
TOTAL | [6 empty] | 10133.72 |  | 1800
AR CONDICIONADO
C_TOTAL = (((A * K + N * GP) / 1 BTU/H) / 12000) |  |  | INFORMATIVO |  |  |  | CUSTO MATERIAL
AREA (A) | 116.54 | M² | 1 W = | 3.412 |  | BTU/H | APARELHO (BTU/H) | VALOR UNI | VALOR TOTAL
TAXA P/ AREA (K) | 200 | W/M² | 1 TR = | 12000 |  | BTU/H | 30000 | 6000 | 24000
PESSOAS (N) | 90 | [5 empty] | ELETRICA GERAL | 3966 | 4759.2
TAXA P/ PESSOA (GP) | 100 | W/p |  |  |  |  | TOTAL: |  | 28759.2
CARGAS |  |  | CONVERSÃO |  |  |  | CUSTO M.O
CARGA AREA | 23308 | W | 110234.896 | BTU/H |  | 3.6745 | M.O INFRA | 2800 | 2800
CARGA PESSOAS | 9000 | W |  |  |  | 4 | M.O INSTALAÇÃO | 8000 | 8000
CARGA TOTAL | 32308 | W | 9.1862 | TR |  |  | TOTAL: |  | 10800

## RESUMO CUSTOS
Área Terreno | 0 | m2
Área de Radier | 0 | m2
Área PavimentoTérreo de Obra | 0 | m2
Área Segundo Pavimento |  | m2
Total | 0 | m2
Local Saída | SJC | 30
Local Obra | Mauá | 30
Custo km rodado por Viagem |  | 0.8
Custo total de ida |  | 24
Custo total volta |  | 24
Custo pedágio ida e volta |  | 14
Custo total |  | 62
HOSPEDAGEM airbnb | VALOR MENSAL | MESES DE OBRA | VALOR TOTAL PELA OBRA
| 0 | 1 | 0
TOTAL DIAS EM OBRA | 156.5
Custo total |  |  | 0
Demolição | 7500
FUNDAÇÃO | 49714 | 0 | #DIV/0!
MONTAGEM AÇO | 145050.5455 | 0 | #DIV/0!
COBERTURA | 9277.8182 | 0 | #DIV/0!
PLAQUEAMENTO INTERNO | 18228.7727 | 0 | #DIV/0!
PLAQUEAMENTO EXTERNO | 41343.2727 | 0 | #DIV/0!
HIDR | 15000
ELE | 15000
TOTAL | 293614.4091
#DIV/0!

## Fundação
Local saída da equipe SJC | 0 | km
Local da obra Mauá | 0 | km
Custo km rodado por Viagem | 0.8
Custo total de ida | 0
Custo total volta | 0
Custo pedágio ida e volta | 14
Custo total | 14
HOSPEDAGEM airbnb | VALOR MENSAL | MESES DE OBRA | VALOR TOTAL PELA OBRA
| 0 | 1 | 0
Custo total |  |  | 0
| DIÁRIA | DIAS TRABALHADOS MÊS | SALÁRIO | REFEIÇÃO | TOTAL
Engenheiro residente |  |  | 7500 | 1100 | 8600
Encarregado |  |  | 5500 | 1100 | 6600
Pedreiro | 200 | 22 | 4400 | 1100 | 5500
Meio Oficial | 150 | 22 | 3300 | 1100 | 4400
Ajudante | 120 | 22 | 2640 | 1100 | 3740
EQUIPE PARA OBRA
Engenheiro residente |  |  | 0 | 8600 | 0
Encarregado |  |  | 1 | 6600 | 6600
Pedreiro |  |  | 2 | 5500 | 11000
Meio Oficial |  |  | 1 | 4400 | 4400
Ajudante |  |  | 1 | 3740 | 3740
TOTAL MÊS |  |  |  |  | 25740
Total dia |  |  |  |  | 1170
TRANSPORTE GUILHERME | km | R$ / km | CUSTO POR KM | IDA E VOLTA | TOTAL
| 0 | 1 | 0 | 0 | 0
PEDÁGIO |  |  |  |  | 14
| VALOR DA DIÁRIA | DIÁRIAS | HOTEL + REFEIÇÃO
DIÁRIA DA VISITA | 1000 | 2 | 450 |  | 2900
Total visita Guilherme |  |  |  |  | 2914
RESUMO | COEFICIENTE | VALOR TOTAL
Viagem de equipe para montagem aço 2 viagens | 0 | 0
Hospedagem | 0 | 0
Equipe | 40 | 46800
Visita Guilherme | 1 | 2914
Custo Geral | 0 | 49714
| 0 | #DIV/0!
Area Radier m² | 0 | 0 | 0
Frete para ferramentas km rodado | 0 | 0 | 0
Hospedagem |  |  | 0
49714
#DIV/0!
|  |  | VALOR | TOTAL
escavação estaca | 280 | m | 20 | 5600
CONCRETO | 58.23 | m3 | 480 | 27950.4
BOMBA | 3 | UND | 1800 | 5400
Aço | 2743 | kg | 5.5 | 15086.5
Maderia | 1 |  | 9000 | 9000
MISCELANEAS | 1.5 |  | 5500 | 8250
TOTAL |  |  |  | 71286.9

## Aço
Local saída da equipe SJC | 30 | km |  |  | AREA CASA | 0
Local da obra Mauá | 30 | km |  |  | taxa aço por m2 35kg/m2 | 0 | kg de lsf
Custo km rodado por Viagem | 0.8 |  |  |  |  | 0 | dias
Custo total de ida | 24
Custo total volta | 24
Custo pedágio ida e volta | 0
Custo total | 48
HOSPEDAGEM airbnb | VALOR MENSAL | MESES DE OBRA | VALOR TOTAL PELA OBRA
| 3500 | 0 | 0
Custo total |  |  | 0
| DIÁRIA | DIAS TRABALHADOS MÊS | SALÁRIO | REFEIÇÃO | TOTAL
Engenheiro residente |  |  | 7000 | 780 | 7780
Encarregado |  |  | 5000 | 780 | 5780
Montador lider | 250 | 26 | 6500 | 780 | 7280
Montador | 180 | 26 | 4680 | 780 | 5460
Ajudante | 160 | 26 | 4160 | 780 | 4940
EQUIPE PARA OBRA
Engenheiro residente |  |  | 1 | 7780 | 7780
Encarregado |  |  | 1 | 5780 | 5780
Montador lider |  |  | 1 | 7280 | 7280
Montador |  |  | 2 | 5460 | 10920
Ajudante |  |  | 2 | 4940 | 9880
TOTAL MÊS |  |  |  |  | 41640
Total dia |  |  |  |  | 1892.7273
TRANSPORTE GUILHERME | km | R$ / km | CUSTO POR KM | IDA E VOLTA | TOTAL
| 30 | 0.8 | 24 | 48 | 48
PEDÁGIO |  |  |  |  | 0
| VALOR DA DIÁRIA | DIÁRIAS
DIÁRIA DA VISITA | 500 | 3 |  |  | 1500 |  | 500
Total visita Guilherme |  |  |  |  | 1548
RESUMO | Nº DE VIAGENS | VALOR TOTAL
Viagem de equipe para montagem aço 2 viagens | 0 | 0
Hospedagem | 0 | 0
Equipe | 75 | 141954.5455
Visita Guilherme | 2 | 3096
Custo Geral |  | 145050.5455
| 26000 | 5.5789
156000

## Cobertura
Local saída da equipe SJC | 0 | km |  |  | AREA CASA | 430
Local da obra Mauá | 30 | km
Custo km rodado por Viagem | 0.8
Custo total de ida | 24
Custo total volta | 24
Custo pedágio ida e volta | 14
Custo total | 62
HOSPEDAGEM airbnb | VALOR MENSAL | MESES DE OBRA | VALOR TOTAL PELA OBRA
| 3500 | 0 | 0
Custo total |  |  | 0
| DIÁRIA | DIAS TRABALHADOS MÊS | SALÁRIO | REFEIÇÃO | TOTAL
Engenheiro residente |  |  | 7500 | 484 | 7984
Encarregado |  |  | 10000 | 484 | 10484
Montador lider | 250 | 22 | 5500 | 484 | 5984
Montador | 180 | 22 | 3960 | 484 | 4444
Ajudante | 160 | 22 | 3520 | 484 | 4004
EQUIPE PARA OBRA
Engenheiro residente |  |  | 1 | 7984 | 7984
Encarregado |  |  | 1 | 10484 | 10484
Montador lider |  |  | 1 | 5984 | 5984
Montador |  |  | 1 | 4444 | 4444
Ajudante |  |  | 1 | 4004 | 4004
TOTAL MÊS |  |  |  |  | 32900
Total dia |  |  |  |  | 1495.4545
TRANSPORTE GUILHERME | km | R$ / km | CUSTO POR KM | IDA E VOLTA | TOTAL
| 30 | 1 | 30 | 60 | 60
PEDÁGIO |  |  |  |  | 14
| VALOR DA DIÁRIA | DIÁRIAS | HOTEL + REFEIÇÃO
DIÁRIA DA VISITA | 1000 | 1 | 450 |  | 1450
Total visita Guilherme |  |  |  |  | 1524
RESUMO | COEFICIENTE | VALOR TOTAL
Viagem de equipe para montagem aço 2 viagens | 4 | 248
Hospedagem | 0 | 0
Equipe | 4 | 5981.8182
Visita Guilherme | 2 | 3048
Custo Geral |  | 9277.8182
| 0 | #DIV/0!

## Plaqueamento Interno
Local saída da equipe SJC | 30 | km |  |  | AREA CASA | 0
Local da obra Mauá | 30 | km
Custo km rodado por Viagem | 0.8 |  |  |  | plaqueamento interno terreo | 1502.13 | m2 |  | plaqueamento interno 2o pav |  | 0 | m2
Custo total de ida | 24 |  |  |  | 1 homen | 50.071 |  |  | 1 homen |  | 0
Custo total volta | 24 |  |  |  | 2 homens | 25.0355 |  |  | 2 homens |  | 0
Custo pedágio ida e volta | 0 |  |  |  | 3 homens | 16.6903 |  |  | 3 homens |  | 0
Custo total | 48
[5 empty] | plaqueamento interno 3o pav | 0 | m2 |  | plaqueamento interno 4o pav |  | 0 | m2
HOSPEDAGEM airbnb | VALOR MENSAL | MESES DE OBRA | VALOR TOTAL PELA OBRA |  | 1 homen | 0 |  |  | 1 homen |  | 0
| 3500 | 0 | 0 |  | 2 homens | 0 |  |  | 2 homens |  | 0
Custo total |  |  | 0 |  | 3 homens | 0 |  |  | 3 homens |  | 0
| DIÁRIA | DIAS TRABALHADOS MÊS | SALÁRIO | REFEIÇÃO | TOTAL |  | 1502.13 | m2 |  | 16.6903
Engenheiro residente |  |  | 7000 | 780 | 7780
Encarregado |  |  | 5000 | 780 | 5780
Montador lider | 250 | 26 | 6500 | 780 | 7280
Montador | 180 | 26 | 4680 | 780 | 5460
Ajudante | 160 | 26 | 4160 | 780 | 4940
EQUIPE PARA OBRA
Engenheiro residente |  |  | 0.15 | 7780 | 1167
Encarregado |  |  | 0.5 | 5780 | 2890
Montador lider |  |  | 1 | 7280 | 7280
Montador |  |  | 1 | 5460 | 5460
Ajudante |  |  | 1 | 4940 | 4940
TOTAL MÊS |  |  |  |  | 21737
Total dia |  |  |  |  | 988.0455
TRANSPORTE GUILHERME | km | R$ / km | CUSTO POR KM | IDA E VOLTA | TOTAL
| 30 | 0.8 | 24 | 48 | 48
PEDÁGIO |  |  |  |  | 0
| VALOR DA DIÁRIA | DIÁRIAS
DIÁRIA DA VISITA | 500 | 1 |  |  | 500
Total visita Guilherme |  |  |  |  | 548
RESUMO | Nº DE VIAGENS | VALOR TOTAL
Viagem de equipe para montagem aço 2 viagens | 7 | 336
Hospedagem | 0 | 0
Equipe | 17 | 16796.7727
Visita Guilherme | 2 | 1096
Custo Geral |  | 18228.7727
| 1502.13 | 12.1353
caixa dágua 1
|  | comprimento paredes externas | altura | area externa (m²) | Area interna | Area total
|  |  | 2.7 | 0
|  |  | 2.7 | 0
|  |  | 2.7 | 0
|  |  | 2.7 | 0
|  |  |  | 0 | 0 | 0
caixa dágua 2
|  | comprimento paredes externas | altura | area externa (m²) | Area interna | Area total
|  |  | 2.7 | 0
|  |  | 2.7 | 0
|  |  | 2.7 | 0
|  |  | 2.7 | 0
|  |  |  | 0 | 0 | 0
1º PAVIMENTO
|  | comprimento paredes internas | altura | area interna (m²) lado 1 | area interna (m²) lado 2 | Area total
|  | 31.48 | 3.1 | 97.588
|  | 31.48 | 3.1 | 97.588
|  | 112 | 3.1 | 347.2
|  | 48 | 3.1 | 148.8
|  | 29.66 | 3.1 | 91.946
|  | 32 | 3.1 | 99.2
882.322
[5 empty] | 0 | 882.322 | 970.5542 | 18 | 17469.9756
2º PAVIMENTO
|  | comprimento paredes internas | altura | area interna (m²) lado 1 | area interna (m²) lado 2 | Area total
|  |  | 3.1 | 0
|  |  | 3.1 | 0
|  |  | 3.1 | 0
|  |  | 3.1 | 0
|  |  | 3.1 | 0
|  |  | 3.1 | 0
|  |  | 3.1 | 0
|  |  | 3.1 | 0
|  |  | 3.1 | 0
|  |  | 3.1 | 0
|  |  | 3.1 | 0
|  |  | 3.1 | 0
|  |  | 3.1 | 0
|  |  | 3.1 | 0
|  |  | 3.1 | 0
|  |  | 3.1 | 0
|  |  | 3.1 | 0
|  |  | 3.1 | 0
|  |  | 3.1 | 0
|  |  | 3.1 | 0
|  |  | 3.1 | 0
|  |  |  | 0 | 0 | 0 | 0
2o pavimento
|  | comprimento paredes externas | altura | area externa (m²) | Area interna | Area total
|  | 5.9 | 4 | 23.6
|  | 5.9 | 4 | 23.6
|  | 5.9 | 4 | 23.6
|  | 5.9 | 4 | 23.6
|  | 5.9 | 4 | 23.6 | 23.6
|  | 5.9 | 4 | 23.6 | 23.6
|  | 5.9 | 4 | 23.6 | 23.6
|  | 5.9 | 4 | 23.6 | 23.6
|  | 4 | 4 | 16
|  | 6.4 | 4 | 25.6
|  | 6.4 | 4 | 25.6 | 25.6
|  | 5.65 | 4 | 22.6
|  | 5.65 | 4 | 22.6 | 22.6
|  | 16.5 | 4 | 66
|  | 5.9 | 4 | 23.6
|  | 5.9 | 4 | 23.6
|  | 5.9 | 4 | 23.6
|  | 5.9 | 4 | 23.6
|  | 5.9 | 4 | 23.6 | 23.6
|  | 5.9 | 4 | 23.6 | 23.6
|  | 5.9 | 4 | 23.6 | 23.6
|  | 5.9 | 4 | 23.6 | 23.6
|  | 8.9 | 4 | 35.6
|  | 8.9 | 4 | 35.6
|  | 8.9 | 4 | 35.6
|  | 8.9 | 4 | 35.6
|  | 8.9 | 4 | 35.6
|  | 8.9 | 4 | 35.6
|  | 8.9 | 4 | 35.6
|  | 8.9 | 4 | 35.6
|  | 8.9 | 4 | 35.6
|  | 8.9 | 4 | 35.6
|  | 142.4 | 4 | 569.6
|  | 12.1 | 4 | 48.4
|  | 12.1 | 4 | 48.4 | 48.4
|  | 16.5 | 4 | 66 | 66
|  |  |  | 1644.4 | 351.4 | 1995.8
3o pavimento
|  | comprimento paredes externas | altura | area externa (m²) | Area interna | Area total
|  | 5.9 | 4 | 23.6
|  | 5.9 | 4 | 23.6
|  | 5.9 | 4 | 23.6
|  | 5.9 | 4 | 23.6
|  | 5.9 | 4 | 23.6 | 23.6
|  | 5.9 | 4 | 23.6 | 23.6
|  | 5.9 | 4 | 23.6 | 23.6
|  | 5.9 | 4 | 23.6 | 23.6
|  | 4 | 4 | 16
|  | 6.4 | 4 | 25.6
|  | 6.4 | 4 | 25.6 | 25.6
|  | 5.65 | 4 | 22.6
|  | 5.65 | 4 | 22.6 | 22.6
|  | 16.5 | 4 | 66
|  | 5.9 | 4 | 23.6
|  | 5.9 | 4 | 23.6
|  | 5.9 | 4 | 23.6
|  | 5.9 | 4 | 23.6
|  | 5.9 | 4 | 23.6 | 23.6
|  | 5.9 | 4 | 23.6 | 23.6
|  | 5.9 | 4 | 23.6 | 23.6
|  | 5.9 | 4 | 23.6 | 23.6
|  | 8.9 | 4 | 35.6
|  | 8.9 | 4 | 35.6
|  | 8.9 | 4 | 35.6
|  | 8.9 | 4 | 35.6
|  | 8.9 | 4 | 35.6
|  | 8.9 | 4 | 35.6
|  | 8.9 | 4 | 35.6
|  | 8.9 | 4 | 35.6
|  | 8.9 | 4 | 35.6
|  | 8.9 | 4 | 35.6
|  | 142.4 | 4 | 569.6
|  | 12.1 | 4 | 48.4
|  | 12.1 | 4 | 48.4 | 48.4
|  | 16.5 | 4 | 66 | 66
|  |  |  | 1644.4 | 351.4 | 1995.8
4o pavimento
|  | comprimento paredes externas | altura | area externa (m²) | Area interna | Area total
|  | 4.2 | 4 | 16.8
|  | 4.2 | 4 | 16.8 | 16.8
|  | 8.9 | 4 | 35.6
|  | 8.9 | 4 | 35.6 | 35.6
|  | 4.2 | 4 | 16.8
|  | 4.2 | 4 | 16.8 | 16.8
|  | 8.9 | 4 | 35.6
|  | 8.9 | 4 | 35.6 | 35.6
|  | 2.385 | 4 | 9.54
|  | 6 | 4 | 24 | 24
|  | 6 | 4 | 24 | 24
|  | 14.45 | 4 | 57.8 | 57.8
|  | 14.45 | 4 | 57.8 | 57.8
|  | 6 | 4 | 24 | 24
|  | 10 | 4 | 40 | 40
|  | 6.55 | 4 | 26.2 | 26.2
|  | 6.55 | 4 | 26.2
|  | 12.35 | 4 | 49.4
|  | 12.35 | 4 | 49.4 | 49.4
|  | 7.6 | 4 | 30.4 | 30.4
|  | 4.6 | 4 | 18.4 | 18.4
|  | 12.35 | 4 | 49.4 | 49.4
|  | 12.35 | 4 | 49.4
|  | 5 | 4 | 20
|  | 5.9 | 4 | 23.6
|  | 5.9 | 4 | 23.6 | 23.6
|  | 5 | 4 | 20 | 20
|  |  |  | 832.74 | 549.8 | 1382.54

## Plaqueamento Externo
Local saída da equipe SJC | 30 | km |  |  | AREA CASA | 0
Local da obra Mauá | 30 | km
Custo km rodado por Viagem | 0.8 |  |  |  | plaqueamento interno | 526.61 | m2
Custo total de ida | 24 |  |  |  | 1 homen | 17.5537
Custo total volta | 24 |  |  |  | 2 homens | 8.7768
Custo pedágio ida e volta | 0 |  |  |  | 3 homens | 5.8512
Custo total | 48
[5 empty] | plaqueamento fachada | 0 | m2
HOSPEDAGEM airbnb | VALOR MENSAL | MESES DE OBRA | VALOR TOTAL PELA OBRA |  | 1 homen | 0 | 0
| 3500 | 0 | 0 |  | 2 homens | 0 | 0
Custo total |  |  | 0 |  | 3 homens | 0 | 0
| DIÁRIA | DIAS TRABALHADOS MÊS | SALÁRIO | REFEIÇÃO | TOTAL
Engenheiro residente |  |  | 7000 | 572 | 7572
Encarregado |  |  | 5000 | 572 | 5572
Montador lider | 250 | 26 | 6500 | 572 | 7072
Montador | 180 | 26 | 4680 | 572 | 5252
Ajudante | 160 | 26 | 4160 | 572 | 4732
EQUIPE PARA OBRA
Engenheiro residente |  |  | 0.3 | 7572 | 2271.6
Encarregado |  |  | 0.5 | 5572 | 2786
Montador lider |  |  | 1 | 7072 | 7072
Montador |  |  | 1 | 5252 | 5252
Ajudante |  |  | 1 | 4732 | 4732
TOTAL MÊS |  |  |  |  | 22113.6
Total dia |  |  |  |  | 1005.1636
TRANSPORTE GUILHERME | km | R$ / km | CUSTO POR KM | IDA E VOLTA | TOTAL
| 30 | 0.8 | 24 | 48 | 48
PEDÁGIO |  |  |  |  | 0
| VALOR DA DIÁRIA | DIÁRIAS
DIÁRIA DA VISITA | 500 | 1 |  |  | 500
Total visita Guilherme |  |  |  |  | 548
RESUMO | Nº DE VIAGENS | VALOR TOTAL
Viagem de equipe para montagem aço 2 viagens | 3 | 144
Hospedagem | 0 | 0
Equipe | 20 | 20103.2727 |  | BASE COALT | 0 | 0
Visita Guilherme | 2 | 1096 |  |  | 129.2 | 129.2 | 3876
Custo Geral |  | 21343.2727 |  |  | 348 | 20880
| 526.61 | 40.5296
caixa dágua 1
|  | comprimento paredes externas | altura | area externa (m²) | Area interna | Area total
|  | 0 | 2.7 | 0
|  | 0 | 2.7 | 0
|  | 0 | 2.7 | 0
|  | 0 | 2.7 | 0
|  |  |  | 0 | 0 | 0
caixa dágua 2
|  | comprimento paredes externas | altura | area externa (m²) | Area interna | Area total
|  | 0 | 2.7 | 0
|  | 0 | 2.7 | 0
|  | 0 | 2.7 | 0
|  | 0 | 2.7 | 0
|  |  |  | 0 | 0 | 0
laje cobertura
|  | comprimento paredes internas | altura | area interna (m²) lado 1 | area interna (m²) lado 2 | Area total
|  | 0 | 2.8 | 0 | 0
|  | 0 | 2.8 | 0 | 0
|  | 0 | 2.8 | 0 | 0
|  | 0 | 2.8 | 0 | 0
|  | 0 | 2.8 | 0 | 0
|  | 0 | 2.8 | 0 | 0
|  | 0 | 2.8 | 0 | 0
|  | 0 | 2.8 | 0 | 0
|  | 0 | 2.8 | 0 | 0
|  | 0 | 2.8 | 0 | 0
|  | 0 | 2.8 | 0 | 0
|  | 0 | 2.8 | 0 | 0
|  | 0 | 2.8 | 0 | 0
|  | 0 | 2.8 | 0 | 0
|  | 0 | 2.8 | 0 | 0
| * | 0 | 2.8 | 0 | 0
| * | 0 | 2.8 | 0 | 0
| * | 0 | 2.8 | 0 | 0
| * | 0 | 2.8 | 0 | 0
| * | 0 | 2.8 | 0 | 0
| * | 0 | 2.8 | 0 | 0
| * | 0 | 2.8 | 0 | 0
| * | 0 | 2.8 | 0 | 0
| * | 0 | 2.8 | 0 | 0
| * | 0 | 2.8 | 0 | 0
| * | 0 | 2.8 | 0 | 0
|  | 0 | 2.8 | 0 | 0
|  | 0 | 2.8 | 0 | 0
|  | 0 | 2.8 | 0 | 0
|  | 0 | 2.8 | 0 | 0
|  | 0 | 2.8 | 0 | 0
|  |  |  | 0 | 0 | 0
piso terreo
|  | comprimento paredes internas | altura | area interna (m²) lado 1 | area interna (m²) lado 2 | Area total
|  |  | 3.25 | 0
|  |  | 3.25 | 0
|  |  | 3.25 | 0
|  |  | 3.25 | 0
|  |  | 3.25 | 0
|  |  | 3.25 | 0
|  |  | 3.25 | 0
|  |  | 3.25 | 0
|  |  | 3.25 | 0
|  |  | 3.25 | 0
|  |  | 3.25 | 0
|  |  | 3.25 | 0
|  |  | 3.25 | 0
|  |  | 3.25 | 0
|  |  | 3.25 | 0
|  |  | 3.25 | 0
|  |  | 3.25 | 0
|  |  | 3.25 | 0
|  |  | 3.25 | 0
|  |  | 3.25 | 0
|  |  | 3.25 | 0
|  |  | 3.25 | 0
|  |  | 3.25 | 0
|  |  | 3.25 | 0
|  |  | 3.25 | 0
|  |  | 3.25 | 0
|  |  | 3.25 | 0
|  |  | 3.25 | 0
|  |  | 3.25 | 0
|  |  | 3.25 | 0
|  |  | 3.25 | 0
|  |  | 3.25 | 0
|  |  | 3.25 | 0
|  |  | 3.25 | 0
|  |  | 3.25 | 0
|  |  | 3.25 | 0
|  |  | 3.25 | 0
|  |  | 3.25 | 0
|  |  | 3.25 | 0
|  |  | 3.25 | 0
|  |  | 3.25 | 0
|  |  | 3.25 | 0
|  |  | 3.25 | 0
|  |  | 3.25 | 0
|  |  | 3.25 | 0
|  |  | 3.25 | 0
|  |  | 3.25 | 0
|  |  | 3.25 | 0
|  |  | 3.25 | 0
|  |  | 3.25 | 0
|  |  | 3.25 | 0
|  |  | 3.25 | 0
|  |  | 3.25 | 0
|  |  | 3.25 | 0
|  |  | 3.25 | 0
|  |  | 3.25 | 0
|  |  | 3.25 | 0
|  |  | 3.25 | 0
|  |  |  | 0 | 0 | 0
fachada
|  | comprimento paredes externas | altura | area externa (m²) | Area interna | Area total
|  | 41 | 16.5 | 676.5
|  | 41 | 16.5 | 676.5
|  | 30.5 | 16.5 | 503.25
|  | 30.5 | 16.5 | 503.25
|  |  | 16.5 | 0
|  |  | 16.5 | 0
|  |  | 16.5 | 0
|  |  | 16.5 | 0
|  |  | 16.5 | 0
|  |  | 16.5 | 0
|  |  | 16.5 | 0
|  |  | 16.5 | 0
|  |  | 16.5 | 0
|  |  | 16.5 | 0
|  |  | 16.5 | 0
|  |  | 16.5 | 0
|  |  | 16.5 | 0
|  |  | 16.5 | 0
|  |  |  | 2359.5 | 0 | 2359.5

## Revestimento
Local saída da equipe SJC | 0 | km
Local da obra Mauá | 0 | km
Custo km rodado por Viagem | 0.8
Custo total de ida | 0
Custo total volta | 0
Custo pedágio ida e volta | 183.2
Custo total | 183.2
HOSPEDAGEM airbnb | VALOR MENSAL | MESES DE OBRA | VALOR TOTAL PELA OBRA
| 3500 | 0.5 | 1750
Custo total |  |  | 1750
| DIÁRIA | DIAS TRABALHADOS MÊS | SALÁRIO | REFEIÇÃO | TOTAL
Engenheiro residente |  |  | 4500 | 1100 | 5600
Encarregado |  |  | 10000 | 1100 | 11100
Montador lider | 180 | 22 | 3960 | 1500 | 5460
Montador | 160 | 22 | 3520 | 1500 | 5020
Ajudante | 120 | 22 | 2640 | 1500 | 4140
EQUIPE PARA OBRA
Engenheiro residente |  |  | 0.8 | 5600 | 4480
Encarregado |  |  | 0.7 | 11100 | 7770
Montador lider
Montador
Ajudante
TOTAL MÊS |  |  |  |  | 12250
Total dia |  |  |  |  | 556.8182
TRANSPORTE GUILHERME | km | R$ / km | CUSTO POR KM | IDA E VOLTA | TOTAL
| 0 | 1 | 0 | 0 | 0
PEDÁGIO |  |  |  |  | 183.2
| VALOR DA DIÁRIA | DIÁRIAS
DIÁRIA DA VISITA | 1000 | 2 |  |  | 2000
Total visita Guilherme |  |  |  |  | 2183.2
RESUMO | Nº DE VIAGENS | VALOR TOTAL
Viagem de equipe para montagem aço 2 viagens | 2 | 366.4
Hospedagem | 0.5 | 1750
Equipe | 1.5 | 18375
Visita Guilherme | 1 | 2183.2
Custo Geral |  | 22674.6
| 360 | 62.985
Piso | 60 | 360 | 21600
transporte |  |  | 366.4
1750
2183.2
|  |  | 25899.6 | 71.9433
Levantamento piso
| 1° pav | 272.28 | m²
| 2° pav | 105.29 | m²
| Total | 377.57 | m²
| Valor M.O por m² | 30
Valor Material por m²
| Valor final M.O. | 11327.1
| Valor final Material | 0
Levantamento azulejo
| WC Maculino (1° pav) | 10.22 | 3.1 | 31.682
| WC Feminino (1° pav) | 10.22 | 3.1 | 31.682
| WC Maculino (térreo) | 11.2 | 3.1 | 34.72
| WC Feminino (térreo) | 10.62 | 3.1 | 32.922
| Vestiário | 17.3 | 3.1 | 53.63
| Cozinha | 9.13 | 3.1 | 28.303
212.939

## Muro
Local saída da equipe SJC | 0 | km |  |  | AREA CASA | 193.17
Local da obra Mauá | 0 | km |  |  | Numero de casas | 1
Custo km rodado por Viagem | 0.8 |  |  |  | Metragem total | 193.17 | m2
Custo total de ida | 0
Custo total volta | 0
Custo pedágio ida e volta | 183.2
Custo total | 183.2
HOSPEDAGEM airbnb | VALOR MENSAL | MESES DE OBRA | VALOR TOTAL PELA OBRA
| 0 | 1 | 0
Custo total |  |  | 0
| DIÁRIA | DIAS TRABALHADOS MÊS | SALÁRIO | REFEIÇÃO | TOTAL
Engenheiro residente |  |  | 7500 | 1100 | 8600
Encarregado |  |  | 5500 | 1100 | 6600
Pedreiro | 150 | 22 | 3300 | 1500 | 4800
Meio Oficial | 120 | 22 | 2640 | 1500 | 4140
Ajudante | 100 | 22 | 2200 | 1500 | 3700
EQUIPE PARA OBRA
Engenheiro residente |  |  | 0 | 8600 | 0
Encarregado |  |  | 0 | 6600 | 0
Pedreiro |  |  | 3 | 4800 | 14400
Meio Oficial |  |  | 1 | 4140 | 4140
Ajudante |  |  | 2 | 3700 | 7400
TOTAL MÊS |  |  |  |  | 25940
Total dia |  |  |  |  | 1179.0909
TRANSPORTE GUILHERME | km | R$ / km | CUSTO POR KM | IDA E VOLTA | TOTAL
| 0 | 1 | 0 | 0 | 0
PEDÁGIO |  |  |  |  | 183.2
| VALOR DA DIÁRIA | DIÁRIAS | HOTEL + REFEIÇÃO
DIÁRIA DA VISITA | 1000 | 1 | 450 |  | 1450
Total visita Guilherme |  |  |  |  | 1633.2
RESUMO | COEFICIENTE | VALOR TOTAL
Viagem de equipe para montagem aço 2 viagens | 15 | 2748
Hospedagem | 0 | 0
Equipe | 17 | 20044.5455
Visita Guilherme | 1 | 1633.2
Custo Geral | 0 | 24425.7455
| 193.17 | 126.4469
[5 empty] | 113 | 0.8 | 90.4 | m2
120
Area Radier m² | 193 | 35 | 6755
Frete para ferramentas km rodado | 1000 | 2 | 2000 |  |  |  | 10848
Hospedagem |  |  | 3500
36680.7455
189.8884

## Instalação Portas
Local saída da equipe SJC | 0 | km |  |  | AREA CASA | 230
Local da obra Mauá | 0 | km
Custo km rodado por Viagem | 0.8
Custo total de ida | 0
Custo total volta | 0
Custo pedágio ida e volta | 183.2
Custo total | 183.2
HOSPEDAGEM airbnb | VALOR MENSAL | MESES DE OBRA | VALOR TOTAL PELA OBRA
| 3500 | 0.4 | 1400
Custo total |  |  | 1400
| DIÁRIA | Portas por dia | SALÁRIO | REFEIÇÃO | TOTAL
Engenheiro residente |  |  | 7500 | 1100 | 8600
Encarregado |  |  | 10000 | 1100 | 11100
Instalador porta | 35 | 8 | 280 | 1500 | 1780
Ajudante
EQUIPE PARA OBRA
Empreitada | 27 portas | 3.375 | dias finaliza
| 27 portas | 45 |  |  | 1215
TOTAL MÊS |  |  |  |  | 1215
Total dia |  |  |  |  | 55.2273
TRANSPORTE GUILHERME | km | R$ / km | CUSTO POR KM | IDA E VOLTA | TOTAL
| 0 | 1 | 0 | 0 | 0
PEDÁGIO |  |  |  |  | 183.2
| VALOR DA DIÁRIA | DIÁRIAS
DIÁRIA DA VISITA | 1000 | 1 |  |  | 1000
Total visita Guilherme |  |  |  |  | 1183.2
RESUMO | Nº DE VIAGENS | VALOR TOTAL
Viagem de equipe para montagem aço 2 viagens | 1 | 183.2
Hospedagem | 0.4 | 1400
Equipe | 1 | 1215
Visita Guilherme | 0.3 | 354.96
Custo Geral |  | 3153.16
| 27 | 116.7837

## Pintura
Local saída da equipe SJC | 0 | km
Local da obra Mauá | 0 | km
Custo km rodado por Viagem | 0.8
Custo total de ida | 0
Custo total volta | 0
Custo pedágio ida e volta | 183.2
Custo total | 183.2
HOSPEDAGEM airbnb | VALOR MENSAL | MESES DE OBRA | VALOR TOTAL PELA OBRA
| 3500 | 1 | 3500
Custo total |  |  | 3500
| DIÁRIA | Portas por dia | SALÁRIO | REFEIÇÃO | TOTAL
Engenheiro residente |  |  | 7500 | 1100 | 8600
Encarregado |  |  | 10000 | 1100 | 11100
Instalador porta | 35 | 8 | 280 | 1500 | 1780
Ajudante
EQUIPE PARA OBRA
Empreitada | 27 portas | 3.375 | dias finaliza
| 27 portas | 45 |  |  | 35000
TOTAL MÊS |  |  |  |  | 35000
Total dia |  |  |  |  | 1590.9091
TRANSPORTE GUILHERME | km | R$ / km | CUSTO POR KM | IDA E VOLTA | TOTAL
| 0 | 1 | 0 | 0 | 0
PEDÁGIO |  |  |  |  | 183.2
| VALOR DA DIÁRIA | DIÁRIAS
DIÁRIA DA VISITA | 1000 | 1 |  |  | 1000
Total visita Guilherme |  |  |  |  | 1183.2
RESUMO | Nº DE VIAGENS | VALOR TOTAL
Viagem de equipe para montagem aço 2 viagens | 2 | 366.4
Hospedagem | 1 | 3500
Equipe | 1 | 35000
Visita Guilherme | 0.3 | 354.96
Custo Geral |  | 39221.36
| 360 | 108.9482

## Instalações
Instalações Hidráulicas |  | Valor total M.O | 2500
|  | Valor total Material | 4275
Bacia Sanitária | 8 | 890 | Instalações Hidráulicas Vereda
Bacia Sanitária PNE | 1 | 1000 | Custo M.O | 15000
Cuba banheiros | 11 | 600 | Custo Material | 13000
Cuba banheiros PNE | 1 | 375
Torneira banheiros PNE | 1 | 130 | m² | 169.5426
Barra de apoio PNE | 2 | 200 | Valor por m² (M.O.) | 88.4733
Cuba inox | 1 | 750 | Valor por m² (Material) | 76.6769
Torneira banheiros e cozinha | 12 | 150
Tanque | 1 | 180 | Valor M.O. | 0
|  | 4275 | Valor Material | 0
Instalação Louças e metais |  | 2500
não sei qual pode ser esse valor
Instalações Elétricas |  | Valor total M.O | 0
|  | Valor total Material | 0
Instalações Elétricas Vereda
Custo M.O |  | 10000
Custo Material |  | 18000
m² |  | 169.5426
Valor por m² (M.O.) |  | 58.9822
Valor por m² (Material) |  | 106.168
Valor M.O. |  | 0
Valor Material |  | 0

## PROJETO (hidden)
Planilha de formação de preço de venda de serviços
Custo de mão de obra
| Descrição | ENGENHEIRO JR. | ENGENHEIRO PL. | ENGENHEIRO SR. | GERENTE PROJ. | SUPERVISOR | DESENHISTA
Resp.: Renan Ruiz | Salário médio | 9150 | 12250 | 15400 | 6420 | 6420 | 5100
Criação: Maio-2021 | Custo CLT mensal | 17019 | 22785 | 28644 | 11941.2 | 11941.2 | 9486
Última revisão: 26/05/2021 | Custo CLT por hora | 77.3591 | 103.5682 | 130.2 | 54.2782 | 54.2782 | 43.1182
Adicional de hora extra |  |  |  | Impostos | Custo administrativo | Horas trabalhadas por dia | Refeição
Sábados | Dom. e fer. | Noturno
0% | 0% | 0% |  | 12.9% | 8% | 8.75 | 22
ART |  |  |  | Margem sobre HHT da Fundamentos | Margem líquida global = 25% | Deslocamento (Valores unitários)
Até R$ 8.000,00 | Até R$ 15.000,00 | Acima de R$ 15.000,00 |  |  |  | Próprio (por km) | Diária (Básico) | Diária (Completo) | Extras (por Km) | Park (Diária) | Aéreo
88.78 | 155.38 | 233.94 |  | 69% | #DIV/0! | 1.36 | 125 | 175 | 1 | 25 | 500
Mão de obra
Descrição | Normal | Normal | Normal | Normal
ENGENHEIRO JR.
ENGENHEIRO PL.
ENGENHEIRO SR.
GERENTE PROJ.
SUPERVISOR | [5 empty] | Deslocamento (Proposta)
PROJETISTA | [5 empty] | Tipo | FALSE | FALSE | FALSE | FALSE | FALSE
[6 empty] | Km (ida e volta) | 0 | 0 | 0 | 0 | 0
[6 empty] | Tempo (ida e volta) | 0
[9 empty] | Terceiros | Outros | Deslocamento / hospedagem e refeição
[6 empty] | Hospedagem (Valor unitário) | Hospedagem (Proposta) | Emitir ART
Horas a trabalhar | [8 empty] | 0 | 0 | 0
Dias à trabalhar | [5 empty] | 125 | FALSE | FALSE | 30% | 30% | 30%
Cálculo do preço de venda - Custos
Descrição | Horas normais | Horas extras - 60% | Horas extras - 100% | Horas noturnas | Deslocamento | Hospedagem | Refeições | Equipamentos | Terceiros | Outros | ART
Total | 0 | 0 | 0 | 0 | 0 | 0 | 0 | 0 | 0 | 0 | 0
ENGENHEIRO JR. | 0 | 0 | 0 | 0 | Próprio
ENGENHEIRO PL. | 0 | 0 | 0 | 0 | 0 |  | Custo adm. | Custo (Mão de obra) | Custo (Demais) | Total de custo | Total de venda
ENGENHEIRO SR. | 0 | 0 | 0 | 0 | Alugado |  | 0 | 0 | 0 | 0 | 0
GERENTE PROJ. | 0 | 0 | 0 | 0 | 0
SUPERVISOR | 0 | 0 | 0 | 0 | Estacionamento |  | Imposto (R$) | Lucro (R$) | Imposto (%) | Lucro / Custo (%) | Lucro / Venda (%)
DESENHISTA | 0 | 0 | 0 | 0 | 0 |  | 0 | 0 | #DIV/0! | #DIV/0! | #DIV/0!
| 0 | 0 | 0 | 0 | Aéreo
| 0 | 0 | 0 | 0 | 0 |  | Observações
| 0 | 0 | 0 | 0 | Tempo
| 0 | 0 | 0 | 0 | 0
Véiculo próprio
Alugado - Básico
Alugado - Completo
Estacionamento
Aéreo (Qtd de desl.)
Note on L17: Valor por passagem e por trecho. Se cotar ida e volta, dividir o valor por 2!
Note on L27: Qtd de deslocamento é considerado a ida e a volta.
Note on L36: Renan Ferreira: 3 ART's para os projetos: Fundações, Estrutura metálica e muro

## TOPOGRAFIA (hidden)
Planilha de formação de preço de venda de serviços
Custo de mão de obra
| Descrição | ENGENHEIRO JR. | ENGENHEIRO PL. | ENGENHEIRO SR. | GERENTE PROJ. | SUPERVISOR | DESENHISTA | TOPÓGRAFO | AJUDANTE TOPOGRAFIA
Resp.: Renan Ruiz | Salário médio | 9150 | 12250 | 15400 | 6420 | 6420 | 5100 | 3400 | 2100
Criação: Maio-2021 | Custo CLT mensal | 17019 | 22785 | 28644 | 11941.2 | 11941.2 | 9486 | 6324 | 3906
Última revisão: 26/05/2021 | Custo CLT por hora | 77.3591 | 103.5682 | 130.2 | 54.2782 | 54.2782 | 43.1182 | 28.7455 | 17.7545
Adicional de hora extra |  |  |  | Impostos | Custo administrativo | Horas trabalhadas por dia | Refeição
Sábados | Dom. e fer. | Noturno
60% | 100% | 20% |  | 12.9% | 8% | 8.75 | 22
ART |  |  |  | Margem sobre HHT da Fundamentos | Margem líquida global = 25% | Deslocamento (Valores unitários)
Até R$ 8.000,00 | Até R$ 15.000,00 | Acima de R$ 15.000,00 |  |  |  | Próprio (por km) | Diária (Básico) | Diária (Completo) | Extras (por Km) | Park (Diária) | Aéreo
88.78 | 155.38 | 233.94 |  | 80% | #DIV/0! | 1.36 | 125 | 175 | 1 | 25 | 500
Mão de obra
Descrição | Normal | Sáb. ou após 18h | Dom. e Fer. | Noturno
ENGENHEIRO JR.
ENGENHEIRO PL.
ENGENHEIRO SR.
GERENTE PROJ.
SUPERVISOR | [5 empty] | Deslocamento (Proposta)
DESENHISTA | [5 empty] | Tipo | FALSE | FALSE | FALSE | FALSE | FALSE
TOPÓGRAFO | [5 empty] | Km (ida e volta) | 0 | 0 | 0 | 0 | 0
AJUDANTE TOPOGRAFIA | [5 empty] | Tempo (ida e volta) | 0
[9 empty] | Terceiros | Outros | Deslocamento / hospedagem e refeição
[6 empty] | Hospedagem (Valor unitário) | Hospedagem (Proposta) | Emitir ART
Horas a trabalhar | [8 empty] | 0 | 0 | 0
Dias à trabalhar | [5 empty] | 125 | FALSE | FALSE | 30% | 30% | 30%
Cálculo do preço de venda - Custos
Descrição | Horas normais | Horas extras - 60% | Horas extras - 100% | Horas noturnas | Deslocamento | Hospedagem | Refeições | Equipamentos | Terceiros | Outros | ART
Total | 0 | 0 | 0 | 0 | 0 | 0 | 0 | 0 | 0 | 0 | 0
ENGENHEIRO JR. | 0 | 0 | 0 | 0 | Próprio
ENGENHEIRO PL. | 0 | 0 | 0 | 0 | 0 |  | Custo adm. | Custo (Mão de obra) | Custo (Demais) | Total de custo | Total de venda
ENGENHEIRO SR. | 0 | 0 | 0 | 0 | Alugado |  | 0 | 0 | 0 | 0 | 0
GERENTE PROJ. | 0 | 0 | 0 | 0 | 0
SUPERVISOR | 0 | 0 | 0 | 0 | Estacionamento |  | Imposto (R$) | Lucro (R$) | Imposto (%) | Lucro / Custo (%) | Lucro / Venda (%)
DESENHISTA | 0 | 0 | 0 | 0 | 0 |  | 0 | 0 | #DIV/0! | #DIV/0! | #DIV/0!
TOPÓGRAFO | 0 | 0 | 0 | 0 | Aéreo
AJUDANTE TOPOGRAFIA | 0 | 0 | 0 | 0 | 0 |  | Observações
| 0 | 0 | 0 | 0 | Tempo
| 0 | 0 | 0 | 0 | 0
Véiculo próprio
Alugado - Básico
Alugado - Completo
Estacionamento
Aéreo (Qtd de desl.)
Note on L17: Valor por passagem e por trecho. Se cotar ida e volta, dividir o valor por 2!
Note on L27: Qtd de deslocamento é considerado a ida e a volta.